## Przedmiar
Przedmiar robót
Nr poz. | Podstawa | Opis robót | Jm | Ilość
1 | 2 | 3 | 4 | 5
ROBOTY DEMONTAŻOWE I ZIEMNE PRZEŁOŻENIE NA KŁADKĘ TYMCZASOWĄ
1 | KNR 2-01 0317/0201 | Wykopy liniowe o ścianach pionowych pod fundamenty, rurociągi, kolektory w gruntach suchych kat. III-IV z wydobyciem urobku łopatą lub wyciągiem ręcznym; głębokość do 1,5 m, szerokość 0,8-1,5 m ODKOPOANIE ISTNIEJĄCEGO RUROCIĄGU | m3 | 30
2 | KNR 2-19 0101/01 | Gazociągi przesyłowe o śr. nom. do 100 mm demontaż rurociągu na istniejącym moście (Krotność= 0,4) | m | 60
3 | S 219 0900/08 | Montaż rurociągów z rur polietylenowych o śr.nom. 90 mm montowanych z rur w zwojach demontaż (Krotność= 0,4) | m | 25
4 | KNR 2-01 0317/0201 | Wykopy liniowe o ścianach pionowych pod fundamenty, rurociągi, kolektory w gruntach suchych kat. III-IV z wydobyciem urobku łopatą lub wyciągiem ręcznym; głębokość do 1,5 m, szerokość 0,8-1,5 m WYKOP POD NOWY RUROCIĄG | m3 | 30
5 | KNR 2-18 0501/01 | Kanały rurowe - podłoża z materiałów sypkich o grubości 10 cm PODSYPKA POD PE | m2 | 25
6 | KNR 2-18 0501/01 | Kanały rurowe - podłoża z materiałów sypkich o grubości 10 cm OBSYPKA POD PE | m2 | 25
7 | S 219 0900/08 | Montaż rurociągów z rur polietylenowych o śr.nom. 90 mm montowanych z rur w zwojach | m | 25
8 | KNR 2-18 0501/01 | Kanały rurowe - podłoża z materiałów sypkich o grubości 10 cm NADSYPKA POD PE | m2 | 25
9 | KNR 2-01 0236/01 | Zagęszczenie nasypów ubijakami mechanicznymi; grunty sypkie kat. I-III | m3 | 28.8
10 | KNR 2-19 0101/01 | Gazociągi przesyłowe o śr. nom. do 100 mm | m | 60
11 | KNR 2-19 0102/01 | Gazociągi przesyłowe o śr. nom. do 100 mm - dodatek za III kl.jakości spoin dla odcinków o wymaganej I i II klasie wykonania | m | 60
12 | KNR 2-19 0103/01 | Łuki gięte o śr. nom. 80 mm | m | 4
13 | KNR-W 7-09 2114/05 | Montaż kształtek stalowych spawanych o średnicy zewnętrznej do 88.9 mm. Grubośc ścianki do 4.0 mm kompensator | szt. | 1
14 | KNR 7-09 2114/05 | Montaż kształtek stalowych spawanych o średnicy zewnętrznej do 88.9 mm. Grubość ścianki do 4.0 mm podpory slizgowe | szt. | 20
15 | KNR 2-19 0108/01 | Tarczowe bloki oporowe o wielkości 1 gazociągów ułożonych w ziemi | kpl. | 2
16 | S 219 1100/08 | Połączenia rur polietylenowych o śr.nom. 90 mm za pomocą kształtek elektrooporowych kolano kąt 30 st | złącz. | 2
17 | S 219 1100/08 | Połączenia rur polietylenowych o śr.nom. 90 mm za pomocą kształtek elektrooporowych mufa | złącz. | 2
18 | S 219 1100/08 | Połączenia rur polietylenowych o śr.nom. 90 mm za pomocą kształtek elektrooporowych kształtka adaptacyjna st/PE 80x90 mm | złącz. | 2
19 | S 219 1200/06 | Ustawienie zaworów i zasuw o śr.nom. 90 mm | szt. | 1
20 | KNR 2-19 0220/01 | Próba szczelności i wytrzymałości gazowych przyłączy domowych - montaż aparatury kontrolno-pomiarowej | kpl. | 1
21 | KNR 2-19 0220/02 | Próba szczelności i wytrzymałości gazowych przyłączy domowych | m | 85
ROBOTY DEMONTAŻOWE Z KŁADKI TYMCZASOWEJ I MONTAZOWE DOCELOWE
22 | KNR 2-01 0317/0201 | Wykopy liniowe o ścianach pionowych pod fundamenty, rurociągi, kolektory w gruntach suchych kat. III-IV z wydobyciem urobku łopatą lub wyciągiem ręcznym; głębokość do 1,5 m, szerokość 0,8-1,5 m ODKOPOANIE ISTNIEJĄCEGO RUROCIĄGU | m3 | 30
23 | KNR 2-19 0101/01 | Gazociągi przesyłowe o śr. nom. do 100 mm demontaż rurociągu na istniejącym moście (Krotność= 0,4) | m | 60
24 | S 219 0900/08 | Montaż rurociągów z rur polietylenowych o śr.nom. 90 mm montowanych z rur w zwojach demontaż (Krotność= 0,4) | m | 25
25 | KNR 2-01 0317/0201 | Wykopy liniowe o ścianach pionowych pod fundamenty, rurociągi, kolektory w gruntach suchych kat. III-IV z wydobyciem urobku łopatą lub wyciągiem ręcznym; głębokość do 1,5 m, szerokość 0,8-1,5 m WYKOP POD RUROCIĄG DOCELOWY | m3 | 42
26 | KNR 2-18 0501/01 | Kanały rurowe - podłoża z materiałów sypkich o grubości 10 cm PODSYPKA POD PE | m2 | 35
27 | KNR 2-18 0501/01 | Kanały rurowe - podłoża z materiałów sypkich o grubości 10 cm OBSYPKA POD PE | m2 | 35
28 | S 219 0900/08 | Montaż rurociągów z rur polietylenowych o śr.nom. 90 mm montowanych z rur w zwojach | m | 35
29 | KNR 2-18 0501/01 | Kanały rurowe - podłoża z materiałów sypkich o grubości 10 cm NADSYPKA POD PE | m2 | 35
30 | KNR 2-01 0236/01 | Zagęszczenie nasypów ubijakami mechanicznymi; grunty sypkie kat. I-III | m3 | 42
31 | KNR 2-19 0101/01 | Gazociągi przesyłowe o śr. nom. do 100 mm | m | 60
32 | KNR 2-19 0102/01 | Gazociągi przesyłowe o śr. nom. do 100 mm - dodatek za III kl.jakości spoin dla odcinków o wymaganej I i II klasie wykonania | m | 60
33 | KNR 2-19 0103/01 | Łuki gięte o śr. nom. 80 mm | m | 4
34 | KNR-W 7-09 2114/05 | Montaż kształtek stalowych spawanych o średnicy zewnętrznej do 88.9 mm. Grubośc ścianki do 4.0 mm kompensator Z ODZYSKU | szt. | 1
35 | KNR 7-09 2114/05 | Montaż kształtek stalowych spawanych o średnicy zewnętrznej do 88.9 mm. Grubość ścianki do 4.0 mm podpory slizgowe | szt. | 23
36 | KNR 2-19 0108/01 | Tarczowe bloki oporowe o wielkości 1 gazociągów ułożonych w ziemi | kpl. | 2
37 | S 219 1100/08 | Połączenia rur polietylenowych o śr.nom. 90 mm za pomocą kształtek elektrooporowych mufa | złącz. | 6
38 | S 219 1100/08 | Połączenia rur polietylenowych o śr.nom. 90 mm za pomocą kształtek elektrooporowych kształtka adaptacyjna st/PE 80x90 mm | złącz. | 2
39 | S 219 1200/06 | Ustawienie zaworów i zasuw o śr.nom. 90 mm | szt. | 2
40 | KNR 2-19 0220/01 | Próba szczelności i wytrzymałości gazowych przyłączy domowych - montaż aparatury kontrolno-pomiarowej | kpl. | 1
41 | KNR 2-19 0220/02 | Próba szczelności i wytrzymałości gazowych przyłączy domowych | m | 85
42 | KNR 2-19 0219/01 | Oznakowanie trasy gazociągu ułożonego w ziemi taśmą z tworzywa sztucznego | m | 30
43 | KNR 2-19 0119/02 | Rury ochronne o śr. nom. 150 mm | m | 2

## Kosztorys
Kosztorys szczegółowy
Nr poz. | Opis robót, obmiary, nakłady | Jm | Ilość robót, nakład | Cena | Koszt jedn. | Wartość
1 | 2 | 3 | 4 | 5 | 6 | 7
ROBOTY DEMONTAŻOWE I ZIEMNE PRZEŁOŻENIE NA KŁADKĘ TYMCZASOWĄ
1 | KNR 2-01 0317/0201
Wykopy liniowe o ścianach pionowych pod fundamenty, rurociągi, kolektory w gruntach suchych kat. III-IV z wydobyciem urobku łopatą lub wyciągiem ręcznym; głębokość do 1,5 m, szerokość 0,8-1,5 m ODKOPOANIE ISTNIEJĄCEGO RUROCIĄGU
|  | m3 | 30
2 | KNR 2-19 0101/01
Gazociągi przesyłowe o śr. nom. do 100 mm demontaż rurociągu na istniejącym moście
|  | m | 60
Cena jednostkowa
| Krotność |  | 0.4
3 | S 219 0900/08
Montaż rurociągów z rur polietylenowych o śr.nom. 90 mm montowanych z rur w zwojach demontaż
|  | m | 25
Cena jednostkowa
| Krotność |  | 0.4
4 | KNR 2-01 0317/0201
Wykopy liniowe o ścianach pionowych pod fundamenty, rurociągi, kolektory w gruntach suchych kat. III-IV z wydobyciem urobku łopatą lub wyciągiem ręcznym; głębokość do 1,5 m, szerokość 0,8-1,5 m WYKOP POD NOWY RUROCIĄG
|  | m3 | 30
5 | KNR 2-18 0501/01
Kanały rurowe - podłoża z materiałów sypkich o grubości 10 cm PODSYPKA POD PE
|  | m2 | 25
6 | KNR 2-18 0501/01
Kanały rurowe - podłoża z materiałów sypkich o grubości 10 cm OBSYPKA POD PE
|  | m2 | 25
7 | S 219 0900/08
Montaż rurociągów z rur polietylenowych o śr.nom. 90 mm montowanych z rur w zwojach
|  | m | 25
8 | KNR 2-18 0501/01
Kanały rurowe - podłoża z materiałów sypkich o grubości 10 cm NADSYPKA POD PE
|  | m2 | 25
9 | KNR 2-01 0236/01
Zagęszczenie nasypów ubijakami mechanicznymi; grunty sypkie kat. I-III
|  | m3 | 28.8
10 | KNR 2-19 0101/01
Gazociągi przesyłowe o śr. nom. do 100 mm
|  | m | 60
11 | KNR 2-19 0102/01
Gazociągi przesyłowe o śr. nom. do 100 mm - dodatek za III kl.jakości spoin dla odcinków o wymaganej I i II klasie wykonania
|  | m | 60
12 | KNR 2-19 0103/01
Łuki gięte o śr. nom. 80 mm
|  | m | 4
13 | KNR-W 7-09 2114/05
Montaż kształtek stalowych spawanych o średnicy zewnętrznej do 88.9 mm. Grubośc ścianki do 4.0 mm kompensator
|  | szt. | 1
14 | KNR 7-09 2114/05
Montaż kształtek stalowych spawanych o średnicy zewnętrznej do 88.9 mm. Grubość ścianki do 4.0 mm podpory slizgowe
|  | szt. | 20
15 | KNR 2-19 0108/01
Tarczowe bloki oporowe o wielkości 1 gazociągów ułożonych w ziemi
|  | kpl. | 2
16 | S 219 1100/08
Połączenia rur polietylenowych o śr.nom. 90 mm za pomocą kształtek elektrooporowych kolano kąt 30 st
|  | złącz. | 2
17 | S 219 1100/08
Połączenia rur polietylenowych o śr.nom. 90 mm za pomocą kształtek elektrooporowych mufa
|  | złącz. | 2
18 | S 219 1100/08
Połączenia rur polietylenowych o śr.nom. 90 mm za pomocą kształtek elektrooporowych kształtka adaptacyjna st/PE 80x90 mm
|  | złącz. | 2
19 | S 219 1200/06
Ustawienie zaworów i zasuw o śr.nom. 90 mm
|  | szt. | 1
20 | KNR 2-19 0220/01
Próba szczelności i wytrzymałości gazowych przyłączy domowych - montaż aparatury kontrolno-pomiarowej
|  | kpl. | 1
21 | KNR 2-19 0220/02
Próba szczelności i wytrzymałości gazowych przyłączy domowych
|  | m | 85
ROBOTY DEMONTAŻOWE I ZIEMNE PRZEŁOŻENIE NA KŁADKĘ TYMCZASOWĄ
ROBOTY DEMONTAŻOWE Z KŁADKI TYMCZASOWEJ I MONTAZOWE DOCELOWE
22 | KNR 2-01 0317/0201
Wykopy liniowe o ścianach pionowych pod fundamenty, rurociągi, kolektory w gruntach suchych kat. III-IV z wydobyciem urobku łopatą lub wyciągiem ręcznym; głębokość do 1,5 m, szerokość 0,8-1,5 m ODKOPOANIE ISTNIEJĄCEGO RUROCIĄGU
|  | m3 | 30
23 | KNR 2-19 0101/01
Gazociągi przesyłowe o śr. nom. do 100 mm demontaż rurociągu na istniejącym moście
|  | m | 60
Cena jednostkowa
| Krotność |  | 0.4
24 | S 219 0900/08
Montaż rurociągów z rur polietylenowych o śr.nom. 90 mm montowanych z rur w zwojach demontaż
|  | m | 25
Cena jednostkowa
| Krotność |  | 0.4
25 | KNR 2-01 0317/0201
Wykopy liniowe o ścianach pionowych pod fundamenty, rurociągi, kolektory w gruntach suchych kat. III-IV z wydobyciem urobku łopatą lub wyciągiem ręcznym; głębokość do 1,5 m, szerokość 0,8-1,5 m WYKOP POD RUROCIĄG DOCELOWY
|  | m3 | 42
26 | KNR 2-18 0501/01
Kanały rurowe - podłoża z materiałów sypkich o grubości 10 cm PODSYPKA POD PE
|  | m2 | 35
27 | KNR 2-18 0501/01
Kanały rurowe - podłoża z materiałów sypkich o grubości 10 cm OBSYPKA POD PE
|  | m2 | 35
28 | S 219 0900/08
Montaż rurociągów z rur polietylenowych o śr.nom. 90 mm montowanych z rur w zwojach
|  | m | 35
29 | KNR 2-18 0501/01
Kanały rurowe - podłoża z materiałów sypkich o grubości 10 cm NADSYPKA POD PE
|  | m2 | 35
30 | KNR 2-01 0236/01
Zagęszczenie nasypów ubijakami mechanicznymi; grunty sypkie kat. I-III
|  | m3 | 42
31 | KNR 2-19 0101/01
Gazociągi przesyłowe o śr. nom. do 100 mm
|  | m | 60
32 | KNR 2-19 0102/01
Gazociągi przesyłowe o śr. nom. do 100 mm - dodatek za III kl.jakości spoin dla odcinków o wymaganej I i II klasie wykonania
|  | m | 60
33 | KNR 2-19 0103/01
Łuki gięte o śr. nom. 80 mm
|  | m | 4
34 | KNR-W 7-09 2114/05
Montaż kształtek stalowych spawanych o średnicy zewnętrznej do 88.9 mm. Grubośc ścianki do 4.0 mm kompensator Z ODZYSKU
|  | szt. | 1
35 | KNR 7-09 2114/05
Montaż kształtek stalowych spawanych o średnicy zewnętrznej do 88.9 mm. Grubość ścianki do 4.0 mm podpory slizgowe
|  | szt. | 23
36 | KNR 2-19 0108/01
Tarczowe bloki oporowe o wielkości 1 gazociągów ułożonych w ziemi
|  | kpl. | 2
37 | S 219 1100/08
Połączenia rur polietylenowych o śr.nom. 90 mm za pomocą kształtek elektrooporowych mufa
|  | złącz. | 6
38 | S 219 1100/08
Połączenia rur polietylenowych o śr.nom. 90 mm za pomocą kształtek elektrooporowych kształtka adaptacyjna st/PE 80x90 mm
|  | złącz. | 2
39 | S 219 1200/06
Ustawienie zaworów i zasuw o śr.nom. 90 mm
|  | szt. | 2
40 | KNR 2-19 0220/01
Próba szczelności i wytrzymałości gazowych przyłączy domowych - montaż aparatury kontrolno-pomiarowej
|  | kpl. | 1
41 | KNR 2-19 0220/02
Próba szczelności i wytrzymałości gazowych przyłączy domowych
|  | m | 85
42 | KNR 2-19 0219/01
Oznakowanie trasy gazociągu ułożonego w ziemi taśmą z tworzywa sztucznego
|  | m | 30
43 | KNR 2-19 0119/02
Rury ochronne o śr. nom. 150 mm
|  | m | 2
ROBOTY DEMONTAŻOWE Z KŁADKI TYMCZASOWEJ I MONTAZOWE DOCELOWE
Razem

## Elementy
Tabela elementów
Numer elementu | Opis robót | Wartość
1 | 2 | 3
ROBOTY DEMONTAŻOWE I ZIEMNE PRZEŁOŻENIE NA KŁADKĘ TYMCZASOWĄ
ROBOTY DEMONTAŻOWE Z KŁADKI TYMCZASOWEJ I MONTAZOWE DOCELOWE
Razem k.b.

## Robocizna
Zestawienie robocizny
Lp | Nazwa | Jm | Ilość | Cena | Wartość
1 | 2 | 3 | 4 | 5 | 6
| Razem | r-g

## Materiały
Zestawienie materiałów
Lp | Nazwa | Jm | Ilość | Cena | Wartość
1 | 2 | 3 | 4 | 5 | 6
Razem

## Sprzęt
Zestawienie sprzętu
Lp | Nazwa | Jm | Ilość | Cena | Wartość
1 | 2 | 3 | 4 | 5 | 6
| Razem | m-g